## Bi2Zr2O7
Thickness = |  | 0.47 | mm
Diameter = |  | 9.87 | mm
Surface Area = |  | 7.6511e-05 | mm^2 | 6.703e-05
Raw Data |  |  |  | Frequency | Permitivity | Loss Tangent | Imaginary | Raw Data |  |  | R | -X
20 | 9.5359e-11 | 0.28418 |  | 20 | 75.5361 | 0.28418 | 21.4658 | 20 | 21556800 | -77619500
21.19 | 9.5006e-11 | 0.28077 |  | 21.19 | 75.2568 | 0.28077 | 21.1298 | 21.19 | 20364300 | -73856300
22.44 | 9.4066e-11 | 0.2736 |  | 22.44 | 74.512 | 0.2736 | 20.3866 | 22.44 | 19040000 | -70715200
23.77 | 9.354e-11 | 0.26813 |  | 23.77 | 74.0956 | 0.26813 | 19.8669 | 23.77 | 17668000 | -67109000
25.18 | 9.2479e-11 | 0.26352 |  | 25.18 | 73.2547 | 0.26352 | 19.3043 | 25.18 | 16490200 | -64135800
26.67 | 9.2382e-11 | 0.25474 |  | 26.67 | 73.178 | 0.25474 | 18.6414 | 26.67 | 15578200 | -61175800
28.25 | 9.1705e-11 | 0.24842 |  | 28.25 | 72.6413 | 0.24842 | 18.0454 | 28.25 | 14355000 | -58264700
29.92 | 9.1018e-11 | 0.24556 |  | 29.92 | 72.0972 | 0.24556 | 17.7043 | 29.92 | 13376200 | -55487400
31.7 | 9.0466e-11 | 0.24239 |  | 31.7 | 71.6604 | 0.24239 | 17.3695 | 31.7 | 12595800 | -52936400
33.58 | 8.9902e-11 | 0.23597 |  | 33.58 | 71.2133 | 0.23597 | 16.8038 | 33.58 | 11660800 | -50370700
35.57 | 8.9249e-11 | 0.23279 |  | 35.57 | 70.6961 | 0.23279 | 16.4571 | 35.57 | 10900600 | -47846500
37.67 | 8.8659e-11 | 0.22887 |  | 37.67 | 70.229 | 0.22887 | 16.073 | 37.67 | 10371400 | -45529900
39.91 | 8.8038e-11 | 0.22659 |  | 39.91 | 69.7373 | 0.22659 | 15.8021 | 39.91 | 9673460 | -43372800
42.27 | 8.7546e-11 | 0.21885 |  | 42.27 | 69.3475 | 0.21885 | 15.177 | 42.27 | 9056940 | -41304400
44.77 | 8.6828e-11 | 0.21709 |  | 44.77 | 68.7788 | 0.21709 | 14.9311 | 44.77 | 8477260 | -39339400
47.43 | 8.6215e-11 | 0.21487 |  | 47.43 | 68.2928 | 0.21487 | 14.674 | 47.43 | 7922380 | -37460200
50.24 | 8.5686e-11 | 0.2112 |  | 50.24 | 67.8735 | 0.2112 | 14.3346 | 50.24 | 7393470 | -35557900
53.21 | 8.5148e-11 | 0.20752 |  | 53.21 | 67.4477 | 0.20752 | 13.9969 | 53.21 | 6876450 | -33873500
56.37 | 8.4684e-11 | 0.20433 |  | 56.37 | 67.0802 | 0.20433 | 13.7066 | 56.37 | 6482500 | -32239700
59.71 | 8.4198e-11 | 0.19912 |  | 59.71 | 66.695 | 0.19912 | 13.2801 | 59.71 | 6056030 | -30617400
63.25 | 8.3725e-11 | 0.19624 |  | 63.25 | 66.3206 | 0.19624 | 13.0146 | 63.25 | 5628520 | -29093100
66.99 | 8.325e-11 | 0.19209 |  | 66.99 | 65.9439 | 0.19209 | 12.667 | 66.99 | 5270540 | -27684700
70.96 | 8.2731e-11 | 0.18998 |  | 70.96 | 65.5336 | 0.18998 | 12.4503 | 70.96 | 4930820 | -26303600
75.17 | 8.229e-11 | 0.1869 |  | 75.17 | 65.1841 | 0.1869 | 12.1831 | 75.17 | 4611160 | -24989900
79.62 | 8.1809e-11 | 0.18425 |  | 79.62 | 64.8026 | 0.18425 | 11.9399 | 79.62 | 4317330 | -23750300
84.34 | 8.1349e-11 | 0.18098 |  | 84.34 | 64.4385 | 0.18098 | 11.6621 | 84.34 | 4044440 | -22567700
89.34 | 8.0897e-11 | 0.17854 |  | 89.34 | 64.0803 | 0.17854 | 11.4408 | 89.34 | 3772370 | -21436000
94.63 | 8.0473e-11 | 0.17536 |  | 94.63 | 63.7448 | 0.17536 | 11.1781 | 94.63 | 3526010 | -20373100
100.2 | 8.0039e-11 | 0.17217 |  | 100.2 | 63.4007 | 0.17217 | 10.916 | 100.2 | 3296130 | -19359800
106.2 | 7.964e-11 | 0.16961 |  | 106.2 | 63.085 | 0.16961 | 10.6998 | 106.2 | 3080250 | -18383000
112.5 | 7.9234e-11 | 0.16764 |  | 112.5 | 62.7632 | 0.16764 | 10.5215 | 112.5 | 2886300 | -17457700
119.1 | 7.8811e-11 | 0.16514 |  | 119.1 | 62.4278 | 0.16514 | 10.3092 | 119.1 | 2702840 | -16590200
126.2 | 7.8448e-11 | 0.1622 |  | 126.2 | 62.1402 | 0.1622 | 10.0789 | 126.2 | 2515530 | -15740000
133.7 | 7.8076e-11 | 0.15955 |  | 133.7 | 61.8456 | 0.15955 | 9.8676 | 133.7 | 2360630 | -14946900
141.6 | 7.7685e-11 | 0.15725 |  | 141.6 | 61.5361 | 0.15725 | 9.6765 | 141.6 | 2210140 | -14190500
150 | 7.7291e-11 | 0.15538 |  | 150 | 61.2244 | 0.15538 | 9.5132 | 150 | 2071660 | -13471400
158.9 | 7.6895e-11 | 0.15327 |  | 158.9 | 60.9105 | 0.15327 | 9.3354 | 158.9 | 1931870 | -12782900
168.3 | 7.6551e-11 | 0.15078 |  | 168.3 | 60.6377 | 0.15078 | 9.143 | 168.3 | 1804520 | -12137100
178.3 | 7.6186e-11 | 0.14847 |  | 178.3 | 60.3485 | 0.14847 | 8.9602 | 178.3 | 1690300 | -11517300
188.8 | 7.581e-11 | 0.14652 |  | 188.8 | 60.0508 | 0.14652 | 8.7987 | 188.8 | 1582510 | -10935600
200 | 7.5452e-11 | 0.14423 |  | 200 | 59.7673 | 0.14423 | 8.6204 | 200 | 1479060 | -10373600
211.9 | 7.5097e-11 | 0.14223 |  | 211.9 | 59.4858 | 0.14223 | 8.4608 | 211.9 | 1382910 | -9843670
224.4 | 7.4755e-11 | 0.13998 |  | 224.4 | 59.2149 | 0.13998 | 8.2891 | 224.4 | 1291920 | -9339760
237.7 | 7.4409e-11 | 0.13796 |  | 237.7 | 58.9411 | 0.13796 | 8.1313 | 237.7 | 1208110 | -8863560
251.8 | 7.4107e-11 | 0.13604 |  | 251.8 | 58.7023 | 0.13604 | 7.986 | 251.8 | 1131990 | -8406680
266.7 | 7.3787e-11 | 0.13417 |  | 266.7 | 58.4486 | 0.13417 | 7.8422 | 266.7 | 1057870 | -7974000
282.5 | 7.3478e-11 | 0.1322 |  | 282.5 | 58.2034 | 0.1322 | 7.6942 | 282.5 | 988996 | -7563600
299.2 | 7.3172e-11 | 0.13047 |  | 299.2 | 57.9615 | 0.13047 | 7.5625 | 299.2 | 923927 | -7174590
317 | 7.2857e-11 | 0.12853 |  | 317 | 57.7116 | 0.12853 | 7.4176 | 317 | 864586 | -6802440
335.8 | 7.2566e-11 | 0.12669 |  | 335.8 | 57.4812 | 0.12669 | 7.2825 | 335.8 | 808804 | -6451540
355.7 | 7.2255e-11 | 0.12496 |  | 355.7 | 57.2352 | 0.12496 | 7.1523 | 355.7 | 756394 | -6117110
376.7 | 7.1968e-11 | 0.12323 |  | 376.7 | 57.0079 | 0.12323 | 7.025 | 376.7 | 708258 | -5802340
399.1 | 7.1677e-11 | 0.12149 |  | 399.1 | 56.7768 | 0.12149 | 6.8976 | 399.1 | 661286 | -5501270
422.7 | 7.1393e-11 | 0.1197 |  | 422.7 | 56.5518 | 0.1197 | 6.7694 | 422.7 | 618627 | -5216260
447.7 | 7.1116e-11 | 0.11821 |  | 447.7 | 56.3326 | 0.11821 | 6.6588 | 447.7 | 578148 | -4946090
474.3 | 7.0835e-11 | 0.11657 |  | 474.3 | 56.1102 | 0.11657 | 6.5406 | 474.3 | 540900 | -4688260
502.4 | 7.0601e-11 | 0.1149 |  | 502.4 | 55.9248 | 0.1149 | 6.4255 | 502.4 | 505507 | -4442690
532.1 | 7.033e-11 | 0.1134 |  | 532.1 | 55.7098 | 0.1134 | 6.3175 | 532.1 | 472729 | -4211460
563.7 | 7.0062e-11 | 0.11183 |  | 563.7 | 55.4976 | 0.11183 | 6.2061 | 563.7 | 441755 | -3991910
597.1 | 6.9807e-11 | 0.11033 |  | 597.1 | 55.2962 | 0.11033 | 6.1009 | 597.1 | 413232 | -3783730
632.5 | 6.9555e-11 | 0.10882 |  | 632.5 | 55.0959 | 0.10882 | 5.9954 | 632.5 | 386506 | -3585950
669.9 | 6.9301e-11 | 0.10745 |  | 669.9 | 54.8948 | 0.10745 | 5.8987 | 669.9 | 361483 | -3398670
709.6 | 6.9056e-11 | 0.10597 |  | 709.6 | 54.7005 | 0.10597 | 5.7966 | 709.6 | 337910 | -3220840
751.7 | 6.8809e-11 | 0.10451 |  | 751.7 | 54.5053 | 0.10451 | 5.6962 | 751.7 | 316062 | -3051790
796.2 | 6.8569e-11 | 0.10325 |  | 796.2 | 54.3152 | 0.10325 | 5.6078 | 796.2 | 295730 | -2892200
843.4 | 6.8337e-11 | 0.1019 |  | 843.4 | 54.1315 | 0.1019 | 5.5159 | 843.4 | 276492 | -2740380
893.4 | 6.8106e-11 | 0.1005 |  | 893.4 | 53.9484 | 0.1005 | 5.422 | 893.4 | 258480 | -2596300
946.3 | 6.7875e-11 | 0.099218 |  | 946.3 | 53.7657 | 0.099218 | 5.3345 | 946.3 | 241627 | -2459870
1002 | 6.7664e-11 | 0.097825 |  | 1002 | 53.5983 | 0.097825 | 5.2433 | 1002 | 225844 | -2330820
1062 | 6.7438e-11 | 0.096543 |  | 1062 | 53.4195 | 0.096543 | 5.1573 | 1062 | 211181 | -2207080
1125 | 6.7214e-11 | 0.095277 |  | 1125 | 53.2421 | 0.095277 | 5.0727 | 1125 | 197339 | -2090740
1191 | 6.7e-11 | 0.094017 |  | 1191 | 53.0722 | 0.094017 | 4.9897 | 1191 | 184656 | -1981570
1262 | 6.6792e-11 | 0.092761 |  | 1262 | 52.9076 | 0.092761 | 4.9078 | 1262 | 172624 | -1876390
1337 | 6.6581e-11 | 0.091574 |  | 1337 | 52.7405 | 0.091574 | 4.8297 | 1337 | 161305 | -1776930
1416 | 6.638e-11 | 0.09032 |  | 1416 | 52.5812 | 0.09032 | 4.7491 | 1416 | 150808 | -1683310
1500 | 6.6174e-11 | 0.089207 |  | 1500 | 52.4181 | 0.089207 | 4.676 | 1500 | 140915 | -1594120
1589 | 6.5975e-11 | 0.087997 |  | 1589 | 52.2604 | 0.087997 | 4.5988 | 1589 | 131722 | -1509640
1683 | 6.5779e-11 | 0.086836 |  | 1683 | 52.1048 | 0.086836 | 4.5246 | 1683 | 123127 | -1429760
1783 | 6.5583e-11 | 0.085738 |  | 1783 | 51.95 | 0.085738 | 4.4541 | 1783 | 115052 | -1353820
1888 | 6.5396e-11 | 0.084562 |  | 1888 | 51.8013 | 0.084562 | 4.3805 | 1888 | 107550 | -1282380
2000 | 6.5211e-11 | 0.083442 |  | 2000 | 51.655 | 0.083442 | 4.3102 | 2000 | 100470 | -1214210
2119 | 6.503e-11 | 0.082321 |  | 2119 | 51.5118 | 0.082321 | 4.2405 | 2119 | 93819 | -1149370
2244 | 6.4848e-11 | 0.08127 |  | 2244 | 51.3677 | 0.08127 | 4.1746 | 2244 | 87710.2 | -1088550
2377 | 6.4669e-11 | 0.08016 |  | 2377 | 51.2261 | 0.08016 | 4.1063 | 2377 | 81953 | -1030630
2518 | 6.4493e-11 | 0.079127 |  | 2518 | 51.0866 | 0.079127 | 4.0423 | 2518 | 76555.7 | -975718
2667 | 6.4318e-11 | 0.07805 |  | 2667 | 50.9475 | 0.07805 | 3.9765 | 2667 | 71510.7 | -923814
2825 | 6.4149e-11 | 0.077016 |  | 2825 | 50.8136 | 0.077016 | 3.9134 | 2825 | 66800.5 | -874571
2992 | 6.3981e-11 | 0.075994 |  | 2992 | 50.6812 | 0.075994 | 3.8515 | 2992 | 62403.2 | -828008
3170 | 6.3814e-11 | 0.074966 |  | 3170 | 50.549 | 0.074966 | 3.7894 | 3170 | 58272.2 | -783669
3358 | 6.365e-11 | 0.073941 |  | 3358 | 50.419 | 0.073941 | 3.728 | 3358 | 54432.9 | -741756
3557 | 6.3491e-11 | 0.07295 |  | 3557 | 50.2925 | 0.07295 | 3.6688 | 3557 | 50821.8 | -702132
3767 | 6.3333e-11 | 0.071983 |  | 3767 | 50.168 | 0.071983 | 3.6113 | 3767 | 47465.6 | -664706
3991 | 6.3178e-11 | 0.071005 |  | 3991 | 50.0446 | 0.071005 | 3.5534 | 3991 | 44307.2 | -629014
4227 | 6.3023e-11 | 0.070046 |  | 4227 | 49.9224 | 0.070046 | 3.4969 | 4227 | 41377.7 | -595409
4477 | 6.2875e-11 | 0.069109 |  | 4477 | 49.8046 | 0.069109 | 3.4419 | 4477 | 38639.9 | -563558
4743 | 6.2726e-11 | 0.068148 |  | 4743 | 49.6866 | 0.068148 | 3.3861 | 4743 | 36055.6 | -533260
5024 | 6.258e-11 | 0.067236 |  | 5024 | 49.5715 | 0.067236 | 3.333 | 5024 | 33664.1 | -504656
5321 | 6.2436e-11 | 0.066304 |  | 5321 | 49.4572 | 0.066304 | 3.2792 | 5321 | 31418.9 | -477640
5637 | 6.2293e-11 | 0.06538 |  | 5637 | 49.3437 | 0.06538 | 3.2261 | 5637 | 29316 | -451936
5971 | 6.2154e-11 | 0.064481 |  | 5971 | 49.2333 | 0.064481 | 3.1746 | 5971 | 27362.9 | -427648
6325 | 6.2017e-11 | 0.063588 |  | 6325 | 49.1249 | 0.063588 | 3.1238 | 6325 | 25531.5 | -404647
6699 | 6.1882e-11 | 0.062691 |  | 6699 | 49.0185 | 0.062691 | 3.073 | 6699 | 23824.8 | -382917
7096 | 6.175e-11 | 0.061829 |  | 7096 | 48.9136 | 0.061829 | 3.0243 | 7096 | 22234 | -362303
7517 | 6.1619e-11 | 0.060987 |  | 7517 | 48.8101 | 0.060987 | 2.9768 | 7517 | 20746.1 | -342762
7962 | 6.1492e-11 | 0.060142 |  | 7962 | 48.7094 | 0.060142 | 2.9295 | 7962 | 19358.3 | -324298
8434 | 6.1366e-11 | 0.05929 |  | 8434 | 48.6093 | 0.05929 | 2.8821 | 8434 | 18054.8 | -306806
8934 | 6.1241e-11 | 0.058464 |  | 8934 | 48.5107 | 0.058464 | 2.8361 | 8934 | 16837.7 | -290252
9463 | 6.112e-11 | 0.057639 |  | 9463 | 48.4149 | 0.057639 | 2.7906 | 9463 | 15705.2 | -274593
10020 | 6.1001e-11 | 0.056847 |  | 10020 | 48.3205 | 0.056847 | 2.7469 | 10020 | 14656.7 | -259856
10620 | 6.0881e-11 | 0.056018 |  | 10620 | 48.2255 | 0.056018 | 2.7015 | 10620 | 13654.9 | -245677
11250 | 6.0765e-11 | 0.055206 |  | 11250 | 48.1336 | 0.055206 | 2.6572 | 11250 | 12728.7 | -232380
11910 | 6.0652e-11 | 0.054422 |  | 11910 | 48.0441 | 0.054422 | 2.6146 | 11910 | 11874.8 | -219929
12620 | 6.0539e-11 | 0.053642 |  | 12620 | 47.9545 | 0.053642 | 2.5724 | 12620 | 11065.8 | -207961
13370 | 6.0429e-11 | 0.052881 |  | 13370 | 47.8669 | 0.052881 | 2.5312 | 13370 | 10311.8 | -196669
14160 | 6.032e-11 | 0.052131 |  | 14160 | 47.7812 | 0.052131 | 2.4909 | 14160 | 9617.31 | -186044
15000 | 6.0213e-11 | 0.051383 |  | 15000 | 47.6965 | 0.051383 | 2.4508 | 15000 | 8965.27 | -175950
15890 | 6.0108e-11 | 0.050655 |  | 15890 | 47.6128 | 0.050655 | 2.4118 | 15890 | 8359.09 | -166398
16830 | 6.0004e-11 | 0.049925 |  | 16830 | 47.531 | 0.049925 | 2.373 | 16830 | 7789.73 | -157384
17830 | 5.9902e-11 | 0.049193 |  | 17830 | 47.4498 | 0.049193 | 2.3342 | 17830 | 7257.87 | -148819
18880 | 5.9802e-11 | 0.048482 |  | 18880 | 47.3707 | 0.048482 | 2.2966 | 18880 | 6766.49 | -140785
20000 | 5.9703e-11 | 0.047779 |  | 20000 | 47.2923 | 0.047779 | 2.2596 | 20000 | 6305.92 | -133127
21190 | 5.9606e-11 | 0.047077 |  | 21190 | 47.2153 | 0.047077 | 2.2228 | 21190 | 5874.4 | -125863
22440 | 5.951e-11 | 0.046394 |  | 22440 | 47.1396 | 0.046394 | 2.187 | 22440 | 5476.52 | -119048
23770 | 5.9417e-11 | 0.045732 |  | 23770 | 47.0657 | 0.045732 | 2.1524 | 23770 | 5103.42 | -112569
25180 | 5.9324e-11 | 0.045058 |  | 25180 | 46.9919 | 0.045058 | 2.1174 | 25180 | 4754.18 | -106435
26670 | 5.9233e-11 | 0.044392 |  | 26670 | 46.9202 | 0.044392 | 2.0829 | 26670 | 4429.39 | -100648
28250 | 5.9144e-11 | 0.043741 |  | 28250 | 46.8494 | 0.043741 | 2.0492 | 28250 | 4126.68 | -95166.5
29920 | 5.906e-11 | 0.043075 |  | 29920 | 46.7832 | 0.043075 | 2.0152 | 29920 | 3843.36 | -89985.7
31700 | 5.8977e-11 | 0.042454 |  | 31700 | 46.717 | 0.042454 | 1.9833 | 31700 | 3579.56 | -85056.9
33580 | 5.8891e-11 | 0.041815 |  | 33580 | 46.6493 | 0.041815 | 1.9507 | 33580 | 3333.5 | -80414.7
35570 | 5.8808e-11 | 0.041192 |  | 35570 | 46.5831 | 0.041192 | 1.9188 | 35570 | 3104.35 | -76026.8
37670 | 5.8727e-11 | 0.040577 |  | 37670 | 46.5188 | 0.040577 | 1.8876 | 37670 | 2891.5 | -71890.5
39910 | 5.8645e-11 | 0.039972 |  | 39910 | 46.4544 | 0.039972 | 1.8569 | 39910 | 2692.24 | -67952.3
42270 | 5.8565e-11 | 0.039374 |  | 42270 | 46.3907 | 0.039374 | 1.8266 | 42270 | 2507.27 | -64247.9
44770 | 5.8487e-11 | 0.038783 |  | 44770 | 46.3286 | 0.038783 | 1.7968 | 44770 | 2335.51 | -60743.6
47430 | 5.8409e-11 | 0.038204 |  | 47430 | 46.2669 | 0.038204 | 1.7676 | 47430 | 2174.61 | -57414.7
50240 | 5.8333e-11 | 0.037635 |  | 50240 | 46.2067 | 0.037635 | 1.739 | 50240 | 2024.83 | -54275.2
53210 | 5.8259e-11 | 0.037065 |  | 53210 | 46.148 | 0.037065 | 1.7105 | 53210 | 1885.65 | -51312.5
56370 | 5.8185e-11 | 0.036511 |  | 56370 | 46.09 | 0.036511 | 1.6828 | 56370 | 1755.5 | -48498.7
59710 | 5.8113e-11 | 0.035963 |  | 59710 | 46.0329 | 0.035963 | 1.6555 | 59710 | 1634.44 | -45844
63250 | 5.8042e-11 | 0.03542 |  | 63250 | 45.9765 | 0.03542 | 1.6285 | 63250 | 1521.51 | -43332.1
66990 | 5.7972e-11 | 0.03489 |  | 66990 | 45.9209 | 0.03489 | 1.6022 | 66990 | 1416.78 | -40963.1
70960 | 5.7903e-11 | 0.034363 |  | 70960 | 45.8667 | 0.034363 | 1.5761 | 70960 | 1319.05 | -38718
75170 | 5.7836e-11 | 0.033845 |  | 75170 | 45.813 | 0.033845 | 1.5505 | 75170 | 1227.88 | -36593.5
79620 | 5.7769e-11 | 0.033336 |  | 79620 | 45.7601 | 0.033336 | 1.5255 | 79620 | 1143.16 | -34588.8
84340 | 5.7704e-11 | 0.032832 |  | 84340 | 45.7084 | 0.032832 | 1.5007 | 84340 | 1064.11 | -32690.9
89340 | 5.7639e-11 | 0.032338 |  | 89340 | 45.6572 | 0.032338 | 1.4765 | 89340 | 990.658 | -30896.4
94630 | 5.7576e-11 | 0.031854 |  | 94630 | 45.6071 | 0.031854 | 1.4528 | 94630 | 922.171 | -29201.8
100200 | 5.751e-11 | 0.031141 |  | 100200 | 45.555 | 0.031141 | 1.4186 | 100200 | 852.394 | -27611.2
106200 | 5.7448e-11 | 0.030664 |  | 106200 | 45.5058 | 0.030664 | 1.3954 | 106200 | 792.769 | -26079.7
112500 | 5.7387e-11 | 0.030197 |  | 112500 | 45.4574 | 0.030197 | 1.3727 | 112500 | 737.732 | -24646
119100 | 5.7327e-11 | 0.029751 |  | 119100 | 45.4104 | 0.029751 | 1.351 | 119100 | 687.325 | -23304.8
126200 | 5.727e-11 | 0.029299 |  | 126200 | 45.3653 | 0.029299 | 1.3292 | 126200 | 639.52 | -22015.8
133700 | 5.7213e-11 | 0.028858 |  | 133700 | 45.32 | 0.028858 | 1.3079 | 133700 | 595.109 | -20801.8
141600 | 5.7157e-11 | 0.028429 |  | 141600 | 45.2758 | 0.028429 | 1.2872 | 141600 | 554.101 | -19660.9
150000 | 5.7102e-11 | 0.028005 |  | 150000 | 45.232 | 0.028005 | 1.2667 | 150000 | 515.742 | -18578.1
158900 | 5.7048e-11 | 0.027588 |  | 158900 | 45.1889 | 0.027588 | 1.2467 | 158900 | 480.093 | -17554.5
168300 | 5.6995e-11 | 0.027175 |  | 168300 | 45.147 | 0.027175 | 1.2269 | 168300 | 446.915 | -16589.7
178300 | 5.6942e-11 | 0.026775 |  | 178300 | 45.1054 | 0.026775 | 1.2077 | 178300 | 416.023 | -15674
188800 | 5.6891e-11 | 0.026386 |  | 188800 | 45.065 | 0.026386 | 1.1891 | 188800 | 387.529 | -14815.7
200000 | 5.684e-11 | 0.025988 |  | 200000 | 45.0247 | 0.025988 | 1.1701 | 200000 | 360.653 | -13998.7
211900 | 5.679e-11 | 0.025609 |  | 211900 | 44.9844 | 0.025609 | 1.152 | 211900 | 335.713 | -13224.5
224400 | 5.674e-11 | 0.025242 |  | 224400 | 44.9451 | 0.025242 | 1.1345 | 224400 | 312.762 | -12499
237700 | 5.6691e-11 | 0.024872 |  | 237700 | 44.9065 | 0.024872 | 1.1169 | 237700 | 291.214 | -11809.9
251800 | 5.6644e-11 | 0.024514 |  | 251800 | 44.8691 | 0.024514 | 1.0999 | 251800 | 271.159 | -11157.9
266700 | 5.6597e-11 | 0.024159 |  | 266700 | 44.8319 | 0.024159 | 1.0831 | 266700 | 252.592 | -10543.4
282500 | 5.6554e-11 | 0.023782 |  | 282500 | 44.7975 | 0.023782 | 1.0654 | 282500 | 234.869 | -9961.43
299200 | 5.6508e-11 | 0.023444 |  | 299200 | 44.7615 | 0.023444 | 1.0494 | 299200 | 218.797 | -9413.07
317000 | 5.6463e-11 | 0.023112 |  | 317000 | 44.7256 | 0.023112 | 1.0337 | 317000 | 203.789 | -8891.64
335800 | 5.6419e-11 | 0.022773 |  | 335800 | 44.6907 | 0.022773 | 1.0177 | 335800 | 189.697 | -8400.54
355700 | 5.6376e-11 | 0.02246 |  | 355700 | 44.6567 | 0.02246 | 1.003 | 355700 | 176.768 | -7936.59
376700 | 5.6334e-11 | 0.022157 |  | 376700 | 44.6235 | 0.022157 | 0.98871 | 376700 | 164.821 | -7499.79
399100 | 5.6291e-11 | 0.021844 |  | 399100 | 44.5897 | 0.021844 | 0.97401 | 399100 | 153.479 | -7084.21
422700 | 5.6249e-11 | 0.021535 |  | 422700 | 44.5561 | 0.021535 | 0.9595 | 422700 | 142.98 | -6693.77
447700 | 5.6207e-11 | 0.021251 |  | 447700 | 44.5231 | 0.021251 | 0.94618 | 447700 | 133.334 | -6324.69
474300 | 5.6166e-11 | 0.020967 |  | 474300 | 44.4904 | 0.020967 | 0.93283 | 474300 | 124.286 | -5974.39
502400 | 5.6126e-11 | 0.020682 |  | 502400 | 44.4585 | 0.020682 | 0.91948 | 502400 | 115.805 | -5644.35
532100 | 5.6087e-11 | 0.020417 |  | 532100 | 44.4277 | 0.020417 | 0.90707 | 532100 | 108.021 | -5333.01
563700 | 5.6049e-11 | 0.020156 |  | 563700 | 44.3978 | 0.020156 | 0.89487 | 563700 | 100.748 | -5037.5
597100 | 5.6012e-11 | 0.019886 |  | 597100 | 44.3682 | 0.019886 | 0.88231 | 597100 | 93.9008 | -4758.87
632500 | 5.5974e-11 | 0.01964 |  | 632500 | 44.338 | 0.01964 | 0.87079 | 632500 | 87.6477 | -4495.58
669900 | 5.5936e-11 | 0.019389 |  | 669900 | 44.3083 | 0.019389 | 0.8591 | 669900 | 81.7159 | -4247.43
709600 | 5.59e-11 | 0.019152 |  | 709600 | 44.28 | 0.019152 | 0.84805 | 709600 | 76.2876 | -4012.38
751700 | 5.5864e-11 | 0.018909 |  | 751700 | 44.2515 | 0.018909 | 0.83676 | 751700 | 71.1461 | -3790.1
796200 | 5.5829e-11 | 0.018688 |  | 796200 | 44.2234 | 0.018688 | 0.82646 | 796200 | 66.4394 | -3580.55
843400 | 5.5792e-11 | 0.018449 |  | 843400 | 44.1946 | 0.018449 | 0.81535 | 843400 | 61.9761 | -3382.39
893400 | 5.5756e-11 | 0.01825 |  | 893400 | 44.166 | 0.01825 | 0.80602 | 893400 | 57.8982 | -3195.14
946300 | 5.5722e-11 | 0.018043 |  | 946300 | 44.139 | 0.018043 | 0.79642 | 946300 | 54.0836 | -3018.39
1002000 | 5.5685e-11 | 0.01784 |  | 1002000 | 44.1093 | 0.01784 | 0.7869 | 1002000 | 50.5486 | -2852.51
1062000 | 5.565e-11 | 0.017647 |  | 1062000 | 44.0819 | 0.017647 | 0.77792 | 1062000 | 47.2052 | -2693.04
1125000 | 5.5619e-11 | 0.017444 |  | 1125000 | 44.0571 | 0.017444 | 0.76854 | 1125000 | 44.0852 | -2543.65
1191000 | 5.5585e-11 | 0.017261 |  | 1191000 | 44.0305 | 0.017261 | 0.75999 | 1191000 | 41.2273 | -2404.16
1262000 | 5.5552e-11 | 0.017058 |  | 1262000 | 44.0044 | 0.017058 | 0.75064 | 1262000 | 38.4879 | -2270.24
1337000 | 5.552e-11 | 0.016894 |  | 1337000 | 43.979 | 0.016894 | 0.74296 | 1337000 | 35.9968 | -2144.13
1416000 | 5.5489e-11 | 0.016711 |  | 1416000 | 43.9541 | 0.016711 | 0.7345 | 1416000 | 33.6336 | -2025.66
1500000 | 5.5457e-11 | 0.016546 |  | 1500000 | 43.9287 | 0.016546 | 0.72684 | 1500000 | 31.492 | -1913.3
1589000 | 5.5426e-11 | 0.016372 |  | 1589000 | 43.904 | 0.016372 | 0.7188 | 1589000 | 29.4186 | -1807.18
1683000 | 5.5396e-11 | 0.016211 |  | 1683000 | 43.8802 | 0.016211 | 0.71134 | 1683000 | 27.5146 | -1707.15
1783000 | 5.5364e-11 | 0.016076 |  | 1783000 | 43.8554 | 0.016076 | 0.705 | 1783000 | 25.7796 | -1612.35
1888000 | 5.5333e-11 | 0.015908 |  | 1888000 | 43.8309 | 0.015908 | 0.69728 | 1888000 | 24.1014 | -1523.54
2000000 | 5.5303e-11 | 0.015745 |  | 2000000 | 43.8066 | 0.015745 | 0.68972 | 2000000 | 22.5246 | -1439.03

## CsTaTeO6
Thickness = |  | 0.48 | mm
Diameter = |  |  | mm
Surface Area = |  | 1.275e-05 | mm^2 | 1.275e-05
Raw Data |  |  |  | Frequency | Permitivity | Loss Tangent | Imaginary | Raw Data |  |  | R | -X
20 | 5.3927e-10 | 1.7103 |  | 20 | 2293.5081 | 1.7103 | 3922.5869 | 20 | 7342670 | -4348890 | 195039.6719 | 115517.3906
21.19 | 5.2071e-10 | 1.7028 |  | 21.19 | 2214.5979 | 1.7028 | 3770.973 | 21.19 | 7167550 | -4311030 | 190388.0469 | 114511.7344
22.44 | 5.0377e-10 | 1.6856 |  | 22.44 | 2142.5563 | 1.6856 | 3611.5143 | 22.44 | 7004170 | -4266840 | 186048.2656 | 113337.9375
23.77 | 4.8832e-10 | 1.67 |  | 23.77 | 2076.8304 | 1.67 | 3468.3483 | 23.77 | 6868060 | -4214890 | 182432.8438 | 111958.0156
25.18 | 4.7325e-10 | 1.6543 |  | 25.18 | 2012.7419 | 1.6543 | 3329.5984 | 25.18 | 6713890 | -4157830 | 178337.7031 | 110442.3594
26.67 | 4.5779e-10 | 1.6416 |  | 26.67 | 1946.9649 | 1.6416 | 3196.2155 | 26.67 | 6567520 | -4099900 | 174449.75 | 108903.5938
28.25 | 4.4402e-10 | 1.6265 |  | 28.25 | 1888.4139 | 1.6265 | 3071.524 | 28.25 | 6420400 | -4035090 | 170541.875 | 107182.0781
29.92 | 4.3067e-10 | 1.6122 |  | 29.92 | 1831.6363 | 1.6122 | 2952.9823 | 29.92 | 6274490 | -3972280 | 166666.1406 | 105513.6875
31.7 | 4.1632e-10 | 1.6057 |  | 31.7 | 1770.6227 | 1.6057 | 2843.0181 | 31.7 | 6125380 | -3921710 | 162705.4063 | 104170.4219
33.58 | 4.0311e-10 | 1.5878 |  | 33.58 | 1714.415 | 1.5878 | 2722.1996 | 33.58 | 6001990 | -3831010 | 159427.8594 | 101761.2031
35.57 | 3.9196e-10 | 1.5735 |  | 35.57 | 1667.0068 | 1.5735 | 2623.0852 | 35.57 | 5854960 | -3805940 | 155522.375 | 101095.2812
37.67 | 3.7997e-10 | 1.5608 |  | 37.67 | 1616.0176 | 1.5608 | 2522.2802 | 37.67 | 5715690 | -3722750 | 151823.0156 | 98885.5469
39.91 | 3.6737e-10 | 1.5534 |  | 39.91 | 1562.4212 | 1.5534 | 2427.0183 | 39.91 | 5582820 | -3663070 | 148293.6562 | 97300.2969
42.27 | 3.5573e-10 | 1.5432 |  | 42.27 | 1512.912 | 1.5432 | 2334.7712 | 42.27 | 5449470 | -3610260 | 144751.5469 | 95897.5312
44.77 | 3.4435e-10 | 1.5325 |  | 44.77 | 1464.5341 | 1.5325 | 2244.3985 | 44.77 | 5330900 | -3536080 | 141602.0312 | 93927.125
47.43 | 3.3477e-10 | 1.5231 |  | 47.43 | 1423.7691 | 1.5231 | 2168.5142 | 47.43 | 5191680 | -3455930 | 137904 | 91798.1406
50.24 | 3.2503e-10 | 1.4996 |  | 50.24 | 1382.3619 | 1.4996 | 2073.0313 | 50.24 | 5098710 | -3420820 | 135434.4844 | 90865.5312
53.21 | 3.1395e-10 | 1.5021 |  | 53.21 | 1335.2258 | 1.5021 | 2005.6427 | 53.21 | 4945920 | -3355180 | 131376 | 89121.9688
56.37 | 3.0274e-10 | 1.4987 |  | 56.37 | 1287.5454 | 1.4987 | 1929.6186 | 56.37 | 4840480 | -3292070 | 128575.25 | 87445.6094
59.71 | 2.9415e-10 | 1.4845 |  | 59.71 | 1251.0164 | 1.4845 | 1857.0713 | 59.71 | 4722070 | -3230660 | 125429.9844 | 85814.4062
63.25 | 2.8502e-10 | 1.475 |  | 63.25 | 1212.1822 | 1.475 | 1787.9809 | 63.25 | 4606110 | -3166750 | 122349.7969 | 84116.7969
66.99 | 2.7558e-10 | 1.4704 |  | 66.99 | 1172.0552 | 1.4704 | 1723.3313 | 66.99 | 4493540 | -3112980 | 119359.6562 | 82688.5312
70.96 | 2.6715e-10 | 1.4628 |  | 70.96 | 1136.1726 | 1.4628 | 1661.9705 | 70.96 | 4394100 | -3054350 | 116718.2812 | 81131.1719
75.17 | 2.5867e-10 | 1.4564 |  | 75.17 | 1100.1369 | 1.4564 | 1602.2394 | 75.17 | 4292370 | -2995210 | 114016.0781 | 79560.2656
79.62 | 2.5057e-10 | 1.4499 |  | 79.62 | 1065.6791 | 1.4499 | 1545.0748 | 79.62 | 4186950 | -2938650 | 111215.8594 | 78057.8906
84.34 | 2.4305e-10 | 1.4399 |  | 84.34 | 1033.671 | 1.4399 | 1488.4242 | 84.34 | 4090110 | -2883610 | 108643.5469 | 76595.8906
89.34 | 2.3499e-10 | 1.438 |  | 89.34 | 999.4258 | 1.438 | 1437.2143 | 89.34 | 3991540 | -2830340 | 106025.2812 | 75180.9063
94.63 | 2.2682e-10 | 1.4368 |  | 94.63 | 964.6873 | 1.4368 | 1386.053 | 94.63 | 3906020 | -2766910 | 103753.6563 | 73496.0469
100.2 | 2.201e-10 | 1.4264 |  | 100.2 | 936.0688 | 1.4264 | 1335.1805 | 100.2 | 3803540 | -2719540 | 101031.5312 | 72237.7812
106.2 | 2.1328e-10 | 1.4201 |  | 106.2 | 907.0761 | 1.4201 | 1288.166 | 106.2 | 3707410 | -2656990 | 98478.0781 | 70576.2969
112.5 | 2.0642e-10 | 1.4153 |  | 112.5 | 877.926 | 1.4153 | 1242.5375 | 112.5 | 3623240 | -2601610 | 96242.3125 | 69105.2656
119.1 | 1.999e-10 | 1.4108 |  | 119.1 | 850.1752 | 1.4108 | 1199.4441 | 119.1 | 3535430 | -2549850 | 93909.8594 | 67730.3906
126.2 | 1.9365e-10 | 1.4056 |  | 126.2 | 823.6152 | 1.4056 | 1157.6323 | 126.2 | 3447890 | -2496450 | 91584.5781 | 66311.9531
133.7 | 1.874e-10 | 1.4016 |  | 133.7 | 797.0297 | 1.4016 | 1117.0769 | 133.7 | 3368330 | -2446290 | 89471.2656 | 64979.5781
141.6 | 1.8144e-10 | 1.3968 |  | 141.6 | 771.6477 | 1.3968 | 1077.8607 | 141.6 | 3288300 | -2396540 | 87345.4688 | 63658.0938
150 | 1.7551e-10 | 1.3925 |  | 150 | 746.4444 | 1.3925 | 1039.4015 | 150 | 3210150 | -2346150 | 85269.6094 | 62319.6094
158.9 | 1.6982e-10 | 1.3889 |  | 158.9 | 722.2278 | 1.3889 | 1003.1311 | 158.9 | 3132900 | -2296440 | 83217.6562 | 60999.1875
168.3 | 1.6432e-10 | 1.3854 |  | 168.3 | 698.8533 | 1.3854 | 968.1635 | 168.3 | 3059640 | -2249450 | 81271.6875 | 59751.0156
178.3 | 1.5901e-10 | 1.3824 |  | 178.3 | 676.2784 | 1.3824 | 934.867 | 178.3 | 2987610 | -2200890 | 79358.3906 | 58461.1406
188.8 | 1.5375e-10 | 1.3802 |  | 188.8 | 653.9119 | 1.3802 | 902.5226 | 188.8 | 2916750 | -2153400 | 77476.1719 | 57199.6875
200 | 1.4874e-10 | 1.3779 |  | 200 | 632.5831 | 1.3779 | 871.6425 | 200 | 2846940 | -2107270 | 75621.8438 | 55974.3594
211.9 | 1.439e-10 | 1.3744 |  | 211.9 | 612.007 | 1.3744 | 841.1364 | 211.9 | 2780420 | -2061280 | 73854.9063 | 54752.75
224.4 | 1.3915e-10 | 1.3725 |  | 224.4 | 591.818 | 1.3725 | 812.2998 | 224.4 | 2714190 | -2017950 | 72095.6719 | 53601.7969
237.7 | 1.3457e-10 | 1.3702 |  | 237.7 | 572.3478 | 1.3702 | 784.2195 | 237.7 | 2650330 | -1974220 | 70399.3906 | 52440.2188
251.8 | 1.302e-10 | 1.3678 |  | 251.8 | 553.7239 | 1.3678 | 757.4057 | 251.8 | 2586970 | -1930240 | 68716.3906 | 51272
266.7 | 1.2588e-10 | 1.3663 |  | 266.7 | 535.3849 | 1.3663 | 731.5072 | 266.7 | 2526270 | -1885920 | 67104.0469 | 50094.75
282.5 | 1.2176e-10 | 1.364 |  | 282.5 | 517.8668 | 1.364 | 706.3911 | 282.5 | 2466340 | -1844830 | 65512.1562 | 49003.2969
299.2 | 1.1774e-10 | 1.362 |  | 299.2 | 500.7698 | 1.362 | 682.0735 | 299.2 | 2409400 | -1805210 | 63999.6875 | 47950.8906
317 | 1.1383e-10 | 1.3603 |  | 317 | 484.1022 | 1.3603 | 658.5291 | 317 | 2352150 | -1765620 | 62478.9844 | 46899.2813
335.8 | 1.1004e-10 | 1.3589 |  | 335.8 | 468.0046 | 1.3589 | 635.9855 | 335.8 | 2296150 | -1725000 | 60991.4844 | 45820.3125
355.7 | 1.0638e-10 | 1.3575 |  | 355.7 | 452.4472 | 1.3575 | 614.2151 | 355.7 | 2242490 | -1688320 | 59566.1406 | 44846
376.7 | 1.0284e-10 | 1.3558 |  | 376.7 | 437.3788 | 1.3558 | 592.9806 | 376.7 | 2190300 | -1651270 | 58179.8438 | 43861.8594
399.1 | 9.9416e-11 | 1.3541 |  | 399.1 | 422.8186 | 1.3541 | 572.5598 | 399.1 | 2138990 | -1616100 | 56816.9219 | 42927.6562
422.7 | 9.6118e-11 | 1.3523 |  | 422.7 | 408.7909 | 1.3523 | 552.8162 | 422.7 | 2088480 | -1580370 | 55475.25 | 41978.5781
447.7 | 9.2909e-11 | 1.3509 |  | 447.7 | 395.1422 | 1.3509 | 533.7976 | 447.7 | 2039200 | -1545470 | 54166.25 | 41051.5469
474.3 | 8.9832e-11 | 1.3484 |  | 474.3 | 382.0549 | 1.3484 | 515.1475 | 474.3 | 1991450 | -1511850 | 52897.8906 | 40158.5156
502.4 | 8.6862e-11 | 1.3464 |  | 502.4 | 369.426 | 1.3464 | 497.3989 | 502.4 | 1944160 | -1478820 | 51641.75 | 39281.1563
532.1 | 8.398e-11 | 1.3444 |  | 532.1 | 357.1659 | 1.3444 | 480.1809 | 532.1 | 1898870 | -1447190 | 50438.7344 | 38440.9844
563.7 | 8.1195e-11 | 1.3422 |  | 563.7 | 345.3238 | 1.3422 | 463.4798 | 563.7 | 1853670 | -1415890 | 49238.1094 | 37609.5781
597.1 | 7.8506e-11 | 1.34 |  | 597.1 | 333.8879 | 1.34 | 447.4031 | 597.1 | 1809720 | -1385830 | 48070.6875 | 36811.1094
632.5 | 7.5896e-11 | 1.3376 |  | 632.5 | 322.7863 | 1.3376 | 431.7686 | 632.5 | 1766920 | -1356150 | 46933.8125 | 36022.7344
669.9 | 7.3385e-11 | 1.3352 |  | 669.9 | 312.107 | 1.3352 | 416.7253 | 669.9 | 1725430 | -1327730 | 45831.7344 | 35267.8281
709.6 | 7.0957e-11 | 1.3325 |  | 709.6 | 301.7786 | 1.3325 | 402.129 | 709.6 | 1684350 | -1299280 | 44740.5469 | 34512.125
751.7 | 6.8602e-11 | 1.33 |  | 751.7 | 291.7649 | 1.33 | 388.0444 | 751.7 | 1644580 | -1272070 | 43684.1563 | 33789.3594
796.2 | 6.6359e-11 | 1.3268 |  | 796.2 | 282.225 | 1.3268 | 374.4618 | 796.2 | 1605120 | -1245580 | 42636 | 33085.7188
843.4 | 6.4178e-11 | 1.3235 |  | 843.4 | 272.9509 | 1.3235 | 361.2396 | 843.4 | 1566870 | -1219300 | 41619.9844 | 32387.6563
893.4 | 6.2088e-11 | 1.3199 |  | 893.4 | 264.0604 | 1.3199 | 348.5281 | 893.4 | 1529160 | -1193840 | 40618.3125 | 31711.375
946.3 | 6.0067e-11 | 1.3162 |  | 946.3 | 255.4647 | 1.3162 | 336.2452 | 946.3 | 1492050 | -1168690 | 39632.5781 | 31043.3281
1002 | 5.8138e-11 | 1.3121 |  | 1002 | 247.2606 | 1.3121 | 324.4381 | 1002 | 1455560 | -1144800 | 38663.3125 | 30408.75
1062 | 5.6238e-11 | 1.3077 |  | 1062 | 239.1786 | 1.3077 | 312.7787 | 1062 | 1419820 | -1120630 | 37713.9688 | 29766.7344
1125 | 5.4419e-11 | 1.3035 |  | 1125 | 231.4437 | 1.3035 | 301.6846 | 1125 | 1385020 | -1097650 | 36789.5938 | 29156.3281
1191 | 5.2688e-11 | 1.2988 |  | 1191 | 224.0835 | 1.2988 | 291.0396 | 1191 | 1351260 | -1075540 | 35892.8438 | 28569.0312
1262 | 5.1005e-11 | 1.2935 |  | 1262 | 216.9244 | 1.2935 | 280.596 | 1262 | 1317500 | -1053530 | 34996.0938 | 27984.3906
1337 | 4.9388e-11 | 1.2881 |  | 1337 | 210.0486 | 1.2881 | 270.5698 | 1337 | 1284330 | -1032110 | 34115.0156 | 27415.4219
1416 | 4.7835e-11 | 1.2829 |  | 1416 | 203.4407 | 1.2829 | 260.992 | 1416 | 1252210 | -1011110 | 33261.8281 | 26857.6094
1500 | 4.6341e-11 | 1.2768 |  | 1500 | 197.0892 | 1.2768 | 251.6337 | 1500 | 1220360 | -990682 | 32415.8125 | 26314.9906
1589 | 4.4893e-11 | 1.2706 |  | 1589 | 190.93 | 1.2706 | 242.6014 | 1589 | 1189170 | -970638 | 31587.3281 | 25782.5719
1683 | 4.3508e-11 | 1.264 |  | 1683 | 185.0401 | 1.264 | 233.898 | 1683 | 1158540 | -951104 | 30773.7188 | 25263.7
1783 | 4.2167e-11 | 1.2574 |  | 1783 | 179.3346 | 1.2574 | 225.4954 | 1783 | 1128430 | -932188 | 29973.9219 | 24761.2438
1888 | 4.0888e-11 | 1.2501 |  | 1888 | 173.8976 | 1.2501 | 217.3894 | 1888 | 1098920 | -913489 | 29190.0625 | 24264.5516
2000 | 3.9656e-11 | 1.2425 |  | 2000 | 168.6592 | 1.2425 | 209.5641 | 2000 | 1069720 | -894942 | 28414.4375 | 23771.8969
2119 | 3.8465e-11 | 1.2347 |  | 2119 | 163.5896 | 1.2347 | 201.9792 | 2119 | 1041030 | -876789 | 27652.3594 | 23289.7078
2244 | 3.7323e-11 | 1.2267 |  | 2244 | 158.7369 | 1.2267 | 194.721 | 2244 | 1013130 | -859280 | 26911.2656 | 22824.625
2377 | 3.6231e-11 | 1.2189 |  | 2377 | 154.0922 | 1.2189 | 187.8292 | 2377 | 985649 | -842051 | 26181.3016 | 22366.9797
2518 | 3.5179e-11 | 1.2109 |  | 2518 | 149.6155 | 1.2109 | 181.1724 | 2518 | 958652 | -825198 | 25464.1938 | 21919.3219
2667 | 3.416e-11 | 1.2019 |  | 2667 | 145.2843 | 1.2019 | 174.6157 | 2667 | 932023 | -808357 | 24756.8609 | 21471.9828
2825 | 3.318e-11 | 1.1928 |  | 2825 | 141.1159 | 1.1928 | 168.3188 | 2825 | 905968 | -791989 | 24064.775 | 21037.2078
2992 | 3.2237e-11 | 1.1834 |  | 2992 | 137.1057 | 1.1834 | 162.2578 | 2992 | 880274 | -775953 | 23382.2781 | 20611.2516
3170 | 3.1328e-11 | 1.174 |  | 3170 | 133.2359 | 1.174 | 156.4137 | 3170 | 855092 | -760098 | 22713.3813 | 20190.1031
3358 | 3.0455e-11 | 1.1641 |  | 3358 | 129.5269 | 1.1641 | 150.7861 | 3358 | 830403 | -744673 | 22057.5797 | 19780.3766
3557 | 2.9612e-11 | 1.1542 |  | 3557 | 125.9416 | 1.1542 | 145.3618 | 3557 | 806213 | -729432 | 21415.0328 | 19375.5375
3767 | 2.8804e-11 | 1.1442 |  | 3767 | 122.5039 | 1.1442 | 140.1677 | 3767 | 782471 | -714361 | 20784.3859 | 18975.2141
3991 | 2.802e-11 | 1.1338 |  | 3991 | 119.1696 | 1.1338 | 135.1168 | 3991 | 759098 | -699696 | 20163.5406 | 18585.675
4227 | 2.727e-11 | 1.1233 |  | 4227 | 115.9811 | 1.1233 | 130.2781 | 4227 | 736300 | -685240 | 19557.9688 | 18201.6875
4477 | 2.6545e-11 | 1.1126 |  | 4477 | 112.8959 | 1.1126 | 125.6137 | 4477 | 713901 | -670962 | 18962.9953 | 17822.4281
4743 | 2.5845e-11 | 1.1017 |  | 4743 | 109.9197 | 1.1017 | 121.1029 | 4743 | 691837 | -656863 | 18376.9203 | 17447.9234
5024 | 2.5172e-11 | 1.0909 |  | 5024 | 107.0562 | 1.0909 | 116.7865 | 5024 | 670291 | -642917 | 17804.6047 | 17077.4828
5321 | 2.4527e-11 | 1.0797 |  | 5321 | 104.313 | 1.0797 | 112.6278 | 5321 | 649280 | -629485 | 17246.5 | 16720.6953
5637 | 2.3898e-11 | 1.0687 |  | 5637 | 101.6404 | 1.0687 | 108.6241 | 5637 | 628612 | -616141 | 16697.5063 | 16366.2453
5971 | 2.3297e-11 | 1.0573 |  | 5971 | 99.083 | 1.0573 | 104.7595 | 5971 | 608395 | -602872 | 16160.4922 | 16013.7875
6325 | 2.2716e-11 | 1.0461 |  | 6325 | 96.6133 | 1.0461 | 101.0662 | 6325 | 588568 | -589736 | 15633.8375 | 15664.8625
6699 | 2.2159e-11 | 1.0347 |  | 6699 | 94.241 | 1.0347 | 97.5102 | 6699 | 569242 | -576826 | 15120.4906 | 15321.9406
7096 | 2.162e-11 | 1.0232 |  | 7096 | 91.9495 | 1.0232 | 94.08 | 7096 | 550302 | -564041 | 14617.3969 | 14982.3391
7517 | 2.1098e-11 | 1.0116 |  | 7517 | 89.7315 | 1.0116 | 90.7751 | 7517 | 531792 | -551384 | 14125.725 | 14646.1375
7962 | 2.0596e-11 | 0.99999 |  | 7962 | 87.5944 | 0.99999 | 87.5936 | 7962 | 513635 | -538915 | 13643.4297 | 14314.9297
8434 | 2.011e-11 | 0.98822 |  | 8434 | 85.5262 | 0.98822 | 84.5184 | 8434 | 495930 | -526529 | 13173.1406 | 13985.9266
8934 | 1.9641e-11 | 0.97637 |  | 8934 | 83.5319 | 0.97637 | 81.5584 | 8934 | 478616 | -514394 | 12713.2375 | 13663.5906
9463 | 1.9188e-11 | 0.96451 |  | 9463 | 81.6079 | 0.96451 | 78.7115 | 9463 | 461771 | -502385 | 12265.7922 | 13344.6016
10020 | 1.8753e-11 | 0.95286 |  | 10020 | 79.7553 | 0.95286 | 75.9958 | 10020 | 445383 | -490587 | 11830.4859 | 13031.2172
10620 | 1.8326e-11 | 0.94083 |  | 10620 | 77.9405 | 0.94083 | 73.3287 | 10620 | 429144 | -478772 | 11399.1375 | 12717.3813
11250 | 1.7917e-11 | 0.929 |  | 11250 | 76.2023 | 0.929 | 70.7916 | 11250 | 413457 | -467209 | 10982.4516 | 12410.2391
11910 | 1.7525e-11 | 0.91726 |  | 11910 | 74.5356 | 0.91726 | 68.3684 | 11910 | 398315 | -455864 | 10580.2422 | 12108.8875
12620 | 1.7141e-11 | 0.9054 |  | 12620 | 72.9016 | 0.9054 | 66.0054 | 12620 | 383374 | -444511 | 10183.3719 | 11807.3234
13370 | 1.6772e-11 | 0.89351 |  | 13370 | 71.3301 | 0.89351 | 63.7339 | 13370 | 368847 | -433371 | 9797.4984 | 11511.4172
14160 | 1.6415e-11 | 0.88185 |  | 14160 | 69.8135 | 0.88185 | 61.5649 | 14160 | 354807 | -422438 | 9424.5609 | 11221.0094
15000 | 1.6069e-11 | 0.87009 |  | 15000 | 68.3398 | 0.87009 | 59.4621 | 15000 | 341108 | -411671 | 9060.6813 | 10935.0109
15890 | 1.5733e-11 | 0.85837 |  | 15890 | 66.9116 | 0.85837 | 57.4347 | 15890 | 327811 | -401031 | 8707.4797 | 10652.3859
16830 | 1.5408e-11 | 0.84674 |  | 16830 | 65.529 | 0.84674 | 55.4861 | 16830 | 314908 | -390613 | 8364.7437 | 10375.6578
17830 | 1.5094e-11 | 0.83495 |  | 17830 | 64.1931 | 0.83495 | 53.598 | 17830 | 302332 | -380276 | 8030.6938 | 10101.0812
18880 | 1.4791e-11 | 0.82343 |  | 18880 | 62.9062 | 0.82343 | 51.7986 | 18880 | 290227 | -370161 | 7709.1547 | 9832.4016
20000 | 1.4496e-11 | 0.81186 |  | 20000 | 61.6507 | 0.81186 | 50.0515 | 20000 | 278394 | -360148 | 7394.8406 | 9566.4312
21190 | 1.421e-11 | 0.80022 |  | 21190 | 60.4339 | 0.80022 | 48.3602 | 21190 | 266899 | -350271 | 7089.5047 | 9304.0734
22440 | 1.3934e-11 | 0.78881 |  | 22440 | 59.263 | 0.78881 | 46.7475 | 22440 | 255853 | -340600 | 6796.0953 | 9047.1875
23770 | 1.3667e-11 | 0.77742 |  | 23770 | 58.1241 | 0.77742 | 45.1871 | 23770 | 245091 | -331051 | 6510.2297 | 8793.5422
25180 | 1.3405e-11 | 0.76613 |  | 25180 | 57.0123 | 0.76613 | 43.6789 | 25180 | 234683 | -321666 | 6233.7672 | 8544.2531
26670 | 1.3155e-11 | 0.75483 |  | 26670 | 55.9474 | 0.75483 | 42.2308 | 26670 | 224605 | -312455 | 5966.0703 | 8299.5859
28250 | 1.2912e-11 | 0.74357 |  | 28250 | 54.9139 | 0.74357 | 40.8326 | 28250 | 214862 | -303417 | 5707.2719 | 8059.5141
29920 | 1.2676e-11 | 0.73265 |  | 29920 | 53.9098 | 0.73265 | 39.4972 | 29920 | 205461 | -294553 | 5457.5578 | 7824.0641
31700 | 1.2446e-11 | 0.72155 |  | 31700 | 52.9337 | 0.72155 | 38.1942 | 31700 | 196323 | -285783 | 5214.8297 | 7591.1109
33580 | 1.2224e-11 | 0.71055 |  | 33580 | 51.9904 | 0.71055 | 36.9417 | 33580 | 187544 | -277199 | 4981.6375 | 7363.0984
35570 | 1.2009e-11 | 0.69961 |  | 35570 | 51.073 | 0.69961 | 35.7314 | 35570 | 179061 | -268785 | 4756.3078 | 7139.6016
37670 | 1.18e-11 | 0.68884 |  | 37670 | 50.1863 | 0.68884 | 34.5704 | 37670 | 170919 | -260578 | 4540.0359 | 6921.6031
39910 | 1.1596e-11 | 0.67809 |  | 39910 | 49.3199 | 0.67809 | 33.4435 | 39910 | 163011 | -252466 | 4329.9797 | 6706.1281
42270 | 1.1401e-11 | 0.66747 |  | 42270 | 48.4864 | 0.66747 | 32.363 | 42270 | 155434 | -244567 | 4128.7156 | 6496.3109
44770 | 1.121e-11 | 0.65694 |  | 44770 | 47.677 | 0.65694 | 31.3207 | 44770 | 148140 | -236825 | 3934.9688 | 6290.6641
47430 | 1.1025e-11 | 0.64643 |  | 47430 | 46.8885 | 0.64643 | 30.3102 | 47430 | 141091 | -229218 | 3747.7297 | 6088.6031
50240 | 1.0845e-11 | 0.63602 |  | 50240 | 46.1251 | 0.63602 | 29.3365 | 50240 | 134325 | -221794 | 3568.0078 | 5891.4031
53210 | 1.0671e-11 | 0.62578 |  | 53210 | 45.3851 | 0.62578 | 28.4012 | 53210 | 127841 | -214550 | 3395.7766 | 5698.9844
56370 | 1.0502e-11 | 0.61557 |  | 56370 | 44.6638 | 0.61557 | 27.4938 | 56370 | 121584 | -207444 | 3229.575 | 5510.2313
59710 | 1.0338e-11 | 0.60546 |  | 59710 | 43.9663 | 0.60546 | 26.6199 | 59710 | 115588 | -200517 | 3070.3063 | 5326.2328
63250 | 1.0179e-11 | 0.59548 |  | 63250 | 43.2892 | 0.59548 | 25.7778 | 63250 | 109829 | -193733 | 2917.3328 | 5146.0328
66990 | 1.0024e-11 | 0.58556 |  | 66990 | 42.6325 | 0.58556 | 24.9641 | 66990 | 104323 | -187131 | 2771.0797 | 4970.6672
70960 | 9.8739e-12 | 0.57573 |  | 70960 | 41.9936 | 0.57573 | 24.1769 | 70960 | 99035.8 | -180688 | 2630.6384 | 4799.525
75170 | 9.7277e-12 | 0.56595 |  | 75170 | 41.3718 | 0.56595 | 23.4145 | 75170 | 93960.3 | -174400 | 2495.8205 | 4632.5
79620 | 9.5856e-12 | 0.55632 |  | 79620 | 40.7676 | 0.55632 | 22.68 | 79620 | 89110.3 | -168273 | 2366.9923 | 4469.7516
84340 | 9.4478e-12 | 0.54671 |  | 84340 | 40.1817 | 0.54671 | 21.9678 | 84340 | 84466.7 | -162302 | 2243.6467 | 4311.1469
89340 | 9.3141e-12 | 0.53724 |  | 89340 | 39.6131 | 0.53724 | 21.2819 | 89340 | 80024.1 | -156484 | 2125.6402 | 4156.6063
94630 | 9.1843e-12 | 0.52784 |  | 94630 | 39.0607 | 0.52784 | 20.6179 | 94630 | 75780.6 | -150825 | 2012.9222 | 4006.2891
100200 | 9.0592e-12 | 0.51824 |  | 100200 | 38.5288 | 0.51824 | 19.9672 | 100200 | 71720.1 | -145365 | 1905.0652 | 3861.2578
106200 | 8.9349e-12 | 0.50898 |  | 106200 | 38.0001 | 0.50898 | 19.3412 | 106200 | 67807.7 | -139956 | 1801.142 | 3717.5813
112500 | 8.8152e-12 | 0.49982 |  | 112500 | 37.4911 | 0.49982 | 18.7388 | 112500 | 64113.3 | -134741 | 1703.0095 | 3579.0578
119100 | 8.7002e-12 | 0.49095 |  | 119100 | 37.0018 | 0.49095 | 18.166 | 119100 | 60629.5 | -129727 | 1610.4711 | 3445.8734
126200 | 8.588e-12 | 0.482 |  | 126200 | 36.5247 | 0.482 | 17.6047 | 126200 | 57253.4 | -124773 | 1520.7934 | 3314.2828
133700 | 8.4786e-12 | 0.47316 |  | 133700 | 36.0595 | 0.47316 | 17.0619 | 133700 | 54048.8 | -119990 | 1435.6713 | 3187.2344
141600 | 8.3722e-12 | 0.46449 |  | 141600 | 35.6069 | 0.46449 | 16.5389 | 141600 | 51018.1 | -115378 | 1355.1683 | 3064.7281
150000 | 8.2688e-12 | 0.45591 |  | 150000 | 35.1671 | 0.45591 | 16.0331 | 150000 | 48119.8 | -110895 | 1278.1822 | 2945.6484
158900 | 8.1687e-12 | 0.44746 |  | 158900 | 34.7415 | 0.44746 | 15.5453 | 158900 | 45369.3 | -106542 | 1205.122 | 2830.0219
168300 | 8.0715e-12 | 0.43906 |  | 168300 | 34.3281 | 0.43906 | 15.0721 | 168300 | 42756.9 | -102340 | 1135.7302 | 2718.4062
178300 | 7.9767e-12 | 0.43075 |  | 178300 | 33.9249 | 0.43075 | 14.6131 | 178300 | 40269.6 | -98253.2 | 1069.6612 | 2609.8506
188800 | 7.8855e-12 | 0.42264 |  | 188800 | 33.5371 | 0.42264 | 14.1741 | 188800 | 37928.6 | -94327.3 | 1007.4784 | 2505.5689
200000 | 7.7955e-12 | 0.41463 |  | 200000 | 33.1544 | 0.41463 | 13.7467 | 200000 | 35683 | -90505.7 | 947.8297 | 2404.0577
211900 | 7.7092e-12 | 0.40654 |  | 211900 | 32.7872 | 0.40654 | 13.3293 | 211900 | 33565 | -86797.2 | 891.5703 | 2305.5506
224400 | 7.6254e-12 | 0.39875 |  | 224400 | 32.4309 | 0.39875 | 12.9317 | 224400 | 31564.8 | -83238.4 | 838.44 | 2211.02
237700 | 7.5436e-12 | 0.39098 |  | 237700 | 32.0828 | 0.39098 | 12.5438 | 237700 | 29662.5 | -79791.6 | 787.9102 | 2119.4644
251800 | 7.4643e-12 | 0.38332 |  | 251800 | 31.7457 | 0.38332 | 12.1686 | 251800 | 27862.2 | -76460.2 | 740.0897 | 2030.9741
266700 | 7.3869e-12 | 0.37575 |  | 266700 | 31.4163 | 0.37575 | 11.8048 | 266700 | 26161.9 | -73251 | 694.9255 | 1945.7297
282500 | 7.3118e-12 | 0.3683 |  | 282500 | 31.0969 | 0.3683 | 11.4531 | 282500 | 24552.6 | -70150.9 | 652.1784 | 1863.3833
299200 | 7.2388e-12 | 0.36093 |  | 299200 | 30.7867 | 0.36093 | 11.112 | 299200 | 23036.5 | -67165.8 | 611.907 | 1784.0916
317000 | 7.1671e-12 | 0.35359 |  | 317000 | 30.4819 | 0.35359 | 10.778 | 317000 | 21595.4 | -64268.3 | 573.6278 | 1707.1267
335800 | 7.098e-12 | 0.34641 |  | 335800 | 30.188 | 0.34641 | 10.4575 | 335800 | 20238.8 | -61488.2 | 537.5931 | 1633.2803
355700 | 7.0307e-12 | 0.33935 |  | 355700 | 29.9017 | 0.33935 | 10.147 | 355700 | 18961.7 | -58811.2 | 503.6702 | 1562.1725
376700 | 6.9655e-12 | 0.33242 |  | 376700 | 29.6243 | 0.33242 | 9.8476 | 376700 | 17761.5 | -56244.3 | 471.7898 | 1493.9892
399100 | 6.902e-12 | 0.32549 |  | 399100 | 29.3544 | 0.32549 | 9.5544 | 399100 | 16621.1 | -53756 | 441.498 | 1427.8938
422700 | 6.8403e-12 | 0.31876 |  | 422700 | 29.0918 | 0.31876 | 9.2734 | 422700 | 15555.8 | -51373.5 | 413.2009 | 1364.6086
447700 | 6.7809e-12 | 0.31223 |  | 447700 | 28.8392 | 0.31223 | 9.0045 | 447700 | 14552.7 | -49082.2 | 386.5561 | 1303.7459
474300 | 6.7227e-12 | 0.30566 |  | 474300 | 28.5916 | 0.30566 | 8.7394 | 474300 | 13604.5 | -46868.6 | 361.3695 | 1244.9472
502400 | 6.6664e-12 | 0.29923 |  | 502400 | 28.3522 | 0.29923 | 8.4838 | 502400 | 12716 | -44746 | 337.7688 | 1188.5656
532100 | 6.6118e-12 | 0.29295 |  | 532100 | 28.1199 | 0.29295 | 8.2378 | 532100 | 11882.9 | -42715.6 | 315.6395 | 1134.6331
563700 | 6.5585e-12 | 0.28674 |  | 563700 | 27.8931 | 0.28674 | 7.9979 | 563700 | 11097.5 | -40754.8 | 294.7773 | 1082.5494
597100 | 6.5068e-12 | 0.28064 |  | 597100 | 27.6735 | 0.28064 | 7.7664 | 597100 | 10361.1 | -38878.3 | 275.2167 | 1032.7048
632500 | 6.4564e-12 | 0.27464 |  | 632500 | 27.459 | 0.27464 | 7.5414 | 632500 | 9670.44 | -37077.3 | 256.8711 | 984.8658
669900 | 6.4076e-12 | 0.26877 |  | 669900 | 27.2514 | 0.26877 | 7.3243 | 669900 | 9024.61 | -35355 | 239.7162 | 939.1172
709600 | 6.3603e-12 | 0.26299 |  | 709600 | 27.0502 | 0.26299 | 7.1139 | 709600 | 8417.87 | -33701.8 | 223.5997 | 895.2041
751700 | 6.3142e-12 | 0.25734 |  | 751700 | 26.8542 | 0.25734 | 6.9106 | 751700 | 7848.25 | -32115.5 | 208.4691 | 853.068
796200 | 6.2696e-12 | 0.25177 |  | 796200 | 26.6648 | 0.25177 | 6.7134 | 796200 | 7316.22 | -30598.9 | 194.3371 | 812.7833
843400 | 6.2262e-12 | 0.24628 |  | 843400 | 26.4801 | 0.24628 | 6.5216 | 843400 | 6817.93 | -29145.3 | 181.1013 | 774.172
893400 | 6.1841e-12 | 0.24097 |  | 893400 | 26.3008 | 0.24097 | 6.3377 | 893400 | 6352.03 | -27754.1 | 168.7258 | 737.2183
946300 | 6.1433e-12 | 0.23574 |  | 946300 | 26.1275 | 0.23574 | 6.1594 | 946300 | 5915.74 | -26426 | 157.1368 | 701.9406
1002000 | 6.1042e-12 | 0.23063 |  | 1002000 | 25.9613 | 0.23063 | 5.9874 | 1002000 | 5509.97 | -25160.4 | 146.3586 | 668.3231
1062000 | 6.0653e-12 | 0.22557 |  | 1062000 | 25.7959 | 0.22557 | 5.8188 | 1062000 | 5125.48 | -23932 | 136.1456 | 635.6938
1125000 | 6.028e-12 | 0.22062 |  | 1125000 | 25.6373 | 0.22062 | 5.6561 | 1125000 | 4768.85 | -22768.1 | 126.6726 | 604.7777
1191000 | 5.9926e-12 | 0.21581 |  | 1191000 | 25.4865 | 0.21581 | 5.5003 | 1191000 | 4439 | -21667.8 | 117.9109 | 575.5509
1262000 | 5.9572e-12 | 0.21104 |  | 1262000 | 25.3359 | 0.21104 | 5.3468 | 1262000 | 4127.3 | -20600.4 | 109.6314 | 547.1981
1337000 | 5.9231e-12 | 0.20639 |  | 1337000 | 25.191 | 0.20639 | 5.1992 | 1337000 | 3836.87 | -19584 | 101.9169 | 520.2
1416000 | 5.8907e-12 | 0.20187 |  | 1416000 | 25.053 | 0.20187 | 5.0575 | 1416000 | 3568.02 | -18618.3 | 94.7755 | 494.5486
1500000 | 5.8593e-12 | 0.19743 |  | 1500000 | 24.9195 | 0.19743 | 4.9198 | 1500000 | 3315.43 | -17693.4 | 88.0661 | 469.9809
1589000 | 5.8285e-12 | 0.19308 |  | 1589000 | 24.7884 | 0.19308 | 4.7862 | 1589000 | 3080.67 | -16810.7 | 81.8303 | 446.5342
1683000 | 5.7992e-12 | 0.18885 |  | 1683000 | 24.664 | 0.18885 | 4.6577 | 1683000 | 2862.27 | -15970.6 | 76.029 | 424.2191
1783000 | 5.7708e-12 | 0.18463 |  | 1783000 | 24.5431 | 0.18463 | 4.5314 | 1783000 | 2657.47 | -15165.9 | 70.589 | 402.8442
1888000 | 5.7435e-12 | 0.18057 |  | 1888000 | 24.4271 | 0.18057 | 4.4107 | 1888000 | 2468.46 | -14406.4 | 65.5685 | 382.67
2000000 | 5.7164e-12 | 0.17672 |  | 2000000 | 24.3118 | 0.17672 | 4.2963 | 2000000 | 2293.62 | -13674.9 | 60.9243 | 363.2395

## DE_out
Bi2Zr2O7 |  |  |  | CsTaTeO6
frequency (Hz) | real permitivity | imaginary permitivity | loss tangent | frequency (Hz) | real permitivity | imaginary permitivity | loss tangent
20 | 75.5361 | 21.4658 | 0.284
21.2 | 75.2568 | 21.1298 | 0.281
22.4 | 74.512 | 20.3866 | 0.274
23.8 | 74.0956 | 19.8669 | 0.268
25.2 | 73.2547 | 19.3043 | 0.264
26.7 | 73.178 | 18.6414 | 0.255
28.3 | 72.6413 | 18.0454 | 0.248
29.9 | 72.0972 | 17.7043 | 0.246
31.7 | 71.6604 | 17.3695 | 0.242
33.6 | 71.2133 | 16.8038 | 0.236
35.6 | 70.6961 | 16.4571 | 0.233
37.7 | 70.229 | 16.073 | 0.229
39.9 | 69.7373 | 15.8021 | 0.227
42.3 | 69.3475 | 15.177 | 0.219
44.8 | 68.7788 | 14.9311 | 0.217
47.4 | 68.2928 | 14.674 | 0.215
50.2 | 67.8735 | 14.3346 | 0.211
53.2 | 67.4477 | 13.9969 | 0.208
56.4 | 67.0802 | 13.7066 | 0.204
59.7 | 66.695 | 13.2801 | 0.199
63.3 | 66.3206 | 13.0146 | 0.196
67 | 65.9439 | 12.667 | 0.192
71 | 65.5336 | 12.4503 | 0.19
75.2 | 65.1841 | 12.1831 | 0.187
79.6 | 64.8026 | 11.9399 | 0.184
84.3 | 64.4385 | 11.6621 | 0.181
89.3 | 64.0803 | 11.4408 | 0.179
94.6 | 63.7448 | 11.1781 | 0.175
100 | 63.4007 | 10.916 | 0.172
106 | 63.085 | 10.6998 | 0.17
113 | 62.7632 | 10.5215 | 0.168
119 | 62.4278 | 10.3092 | 0.165
126 | 62.1402 | 10.0789 | 0.162
134 | 61.8456 | 9.8676 | 0.16
142 | 61.5361 | 9.6765 | 0.157
150 | 61.2244 | 9.5132 | 0.155
159 | 60.9105 | 9.3354 | 0.153
168 | 60.6377 | 9.143 | 0.151
178 | 60.3485 | 8.9602 | 0.148
189 | 60.0508 | 8.7987 | 0.147
200 | 59.7673 | 8.6204 | 0.144
212 | 59.4858 | 8.4608 | 0.142
224 | 59.2149 | 8.2891 | 0.14
238 | 58.9411 | 8.1313 | 0.138
252 | 58.7023 | 7.986 | 0.136
267 | 58.4486 | 7.8422 | 0.134
283 | 58.2034 | 7.6942 | 0.132
299 | 57.9615 | 7.5625 | 0.13
317 | 57.7116 | 7.4176 | 0.129
336 | 57.4812 | 7.2825 | 0.127
356 | 57.2352 | 7.1523 | 0.125
377 | 57.0079 | 7.025 | 0.123
399 | 56.7768 | 6.8976 | 0.121
423 | 56.5518 | 6.7694 | 0.12
448 | 56.3326 | 6.6588 | 0.118
474 | 56.1102 | 6.5406 | 0.117
502 | 55.9248 | 6.4255 | 0.115
532 | 55.7098 | 6.3175 | 0.113
564 | 55.4976 | 6.2061 | 0.112
597 | 55.2962 | 6.1009 | 0.11
633 | 55.0959 | 5.9954 | 0.109
670 | 54.8948 | 5.8987 | 0.107
710 | 54.7005 | 5.7966 | 0.106
752 | 54.5053 | 5.6962 | 0.105
796 | 54.3152 | 5.6078 | 0.103
843 | 54.1315 | 5.5159 | 0.102
893 | 53.9484 | 5.422 | 0.101
946 | 53.7657 | 5.3345 | 0.0992
1000 | 53.5983 | 5.2433 | 0.0978
1060 | 53.4195 | 5.1573 | 0.0965
1130 | 53.2421 | 5.0727 | 0.0953
1190 | 53.0722 | 4.9897 | 0.094
1260 | 52.9076 | 4.9078 | 0.0928
1340 | 52.7405 | 4.8297 | 0.0916
1420 | 52.5812 | 4.7491 | 0.0903
1500 | 52.4181 | 4.676 | 0.0892
1590 | 52.2604 | 4.5988 | 0.088
1680 | 52.1048 | 4.5246 | 0.0868
1780 | 51.95 | 4.4541 | 0.0857
1890 | 51.8013 | 4.3805 | 0.0846
2000 | 51.655 | 4.3102 | 0.0834
2120 | 51.5118 | 4.2405 | 0.0823
2240 | 51.3677 | 4.1746 | 0.0813
2380 | 51.2261 | 4.1063 | 0.0802
2520 | 51.0866 | 4.0423 | 0.0791
2670 | 50.9475 | 3.9765 | 0.0781
2830 | 50.8136 | 3.9134 | 0.077
2990 | 50.6812 | 3.8515 | 0.076
3170 | 50.549 | 3.7894 | 0.075
3360 | 50.419 | 3.728 | 0.0739
3560 | 50.2925 | 3.6688 | 0.0729
3770 | 50.168 | 3.6113 | 0.072
3990 | 50.0446 | 3.5534 | 0.071
4230 | 49.9224 | 3.4969 | 0.07
4480 | 49.8046 | 3.4419 | 0.0691
4740 | 49.6866 | 3.3861 | 0.0681
5020 | 49.5715 | 3.333 | 0.0672
5320 | 49.4572 | 3.2792 | 0.0663
5640 | 49.3437 | 3.2261 | 0.0654
5970 | 49.2333 | 3.1746 | 0.0645
6330 | 49.1249 | 3.1238 | 0.0636
6700 | 49.0185 | 3.073 | 0.0627
7100 | 48.9136 | 3.0243 | 0.0618
7520 | 48.8101 | 2.9768 | 0.061
7960 | 48.7094 | 2.9295 | 0.0601
8430 | 48.6093 | 2.8821 | 0.0593
8930 | 48.5107 | 2.8361 | 0.0585
9460 | 48.4149 | 2.7906 | 0.0576
10000 | 48.3205 | 2.7469 | 0.0568
10600 | 48.2255 | 2.7015 | 0.056
11300 | 48.1336 | 2.6572 | 0.0552
11900 | 48.0441 | 2.6146 | 0.0544
12600 | 47.9545 | 2.5724 | 0.0536
13400 | 47.8669 | 2.5312 | 0.0529
14200 | 47.7812 | 2.4909 | 0.0521
15000 | 47.6965 | 2.4508 | 0.0514
15900 | 47.6128 | 2.4118 | 0.0507
16800 | 47.531 | 2.373 | 0.0499
17800 | 47.4498 | 2.3342 | 0.0492
18900 | 47.3707 | 2.2966 | 0.0485
20000 | 47.2923 | 2.2596 | 0.0478
21200 | 47.2153 | 2.2228 | 0.0471
22400 | 47.1396 | 2.187 | 0.0464
23800 | 47.0657 | 2.1524 | 0.0457
25200 | 46.9919 | 2.1174 | 0.0451
26700 | 46.9202 | 2.0829 | 0.0444
28300 | 46.8494 | 2.0492 | 0.0437
29900 | 46.7832 | 2.0152 | 0.0431
31700 | 46.717 | 1.9833 | 0.0425
33600 | 46.6493 | 1.9507 | 0.0418
35600 | 46.5831 | 1.9188 | 0.0412
37700 | 46.5188 | 1.8876 | 0.0406
39900 | 46.4544 | 1.8569 | 0.04
42300 | 46.3907 | 1.8266 | 0.0394
44800 | 46.3286 | 1.7968 | 0.0388
47400 | 46.2669 | 1.7676 | 0.0382
50200 | 46.2067 | 1.739 | 0.0376
53200 | 46.148 | 1.7105 | 0.0371
56400 | 46.09 | 1.6828 | 0.0365
59700 | 46.0329 | 1.6555 | 0.036
63300 | 45.9765 | 1.6285 | 0.0354
67000 | 45.9209 | 1.6022 | 0.0349
71000 | 45.8667 | 1.5761 | 0.0344
75200 | 45.813 | 1.5505 | 0.0338
79600 | 45.7601 | 1.5255 | 0.0333
84300 | 45.7084 | 1.5007 | 0.0328
89300 | 45.6572 | 1.4765 | 0.0323
94600 | 45.6071 | 1.4528 | 0.0319
100000 | 45.555 | 1.4186 | 0.0311
106000 | 45.5058 | 1.3954 | 0.0307
113000 | 45.4574 | 1.3727 | 0.0302
119000 | 45.4104 | 1.351 | 0.0298
126000 | 45.3653 | 1.3292 | 0.0293
134000 | 45.32 | 1.3079 | 0.0289
142000 | 45.2758 | 1.2872 | 0.0284
150000 | 45.232 | 1.2667 | 0.028
159000 | 45.1889 | 1.2467 | 0.0276
168000 | 45.147 | 1.2269 | 0.0272
178000 | 45.1054 | 1.2077 | 0.0268
189000 | 45.065 | 1.1891 | 0.0264
200000 | 45.0247 | 1.1701 | 0.026
212000 | 44.9844 | 1.152 | 0.0256
224000 | 44.9451 | 1.1345 | 0.0252
238000 | 44.9065 | 1.1169 | 0.0249
252000 | 44.8691 | 1.0999 | 0.0245
267000 | 44.8319 | 1.0831 | 0.0242
283000 | 44.7975 | 1.0654 | 0.0238
299000 | 44.7615 | 1.0494 | 0.0234
317000 | 44.7256 | 1.0337 | 0.0231
336000 | 44.6907 | 1.0177 | 0.0228
356000 | 44.6567 | 1.003 | 0.0225
377000 | 44.6235 | 0.98871 | 0.0222
399000 | 44.5897 | 0.97401 | 0.0218
423000 | 44.5561 | 0.9595 | 0.0215
448000 | 44.5231 | 0.94618 | 0.0213
474000 | 44.4904 | 0.93283 | 0.021
502000 | 44.4585 | 0.91948 | 0.0207
532000 | 44.4277 | 0.90707 | 0.0204
564000 | 44.3978 | 0.89487 | 0.0202
597000 | 44.3682 | 0.88231 | 0.0199
633000 | 44.338 | 0.87079 | 0.0196
670000 | 44.3083 | 0.8591 | 0.0194
710000 | 44.28 | 0.84805 | 0.0192
752000 | 44.2515 | 0.83676 | 0.0189
796000 | 44.2234 | 0.82646 | 0.0187
843000 | 44.1946 | 0.81535 | 0.0184
893000 | 44.166 | 0.80602 | 0.0182
946000 | 44.139 | 0.79642 | 0.018
1000000 | 44.1093 | 0.7869 | 0.0178
1060000 | 44.0819 | 0.77792 | 0.0176
1130000 | 44.0571 | 0.76854 | 0.0174
1190000 | 44.0305 | 0.75999 | 0.0173
1260000 | 44.0044 | 0.75064 | 0.0171
1340000 | 43.979 | 0.74296 | 0.0169
1420000 | 43.9541 | 0.7345 | 0.0167
1500000 | 43.9287 | 0.72684 | 0.0165
1590000 | 43.904 | 0.7188 | 0.0164
1680000 | 43.8802 | 0.71134 | 0.0162
1780000 | 43.8554 | 0.705 | 0.0161
1890000 | 43.8309 | 0.69728 | 0.0159
2000000 | 43.8066 | 0.68972 | 0.0157

## RX_out
Bi2Zr2O7 |  |  | CsTaTeO6
frequency (Hz) | real impedance | imaginary impedance | frequency (Hz) | real impedance | imaginary impedance
20 | 3074366.6043 | 11069861.883
21.19 | 2904295.8064 | 10533165.5085
22.44 | 2715428.0851 | 10085191.183
23.77 | 2519757.5319 | 9570885.6809
25.18 | 2351783.2043 | 9146856.7532
26.67 | 2221716.4809 | 8724710.3702
28.25 | 2047267.3404 | 8309537.9596
29.92 | 1907673.8 | 7913447.7064
31.7 | 1796375.4766 | 7549631.6851
33.58 | 1663028.5617 | 7183719.1936
35.57 | 1554611.1021 | 6823725.3085
37.67 | 1479138.1745 | 6493338.717
39.91 | 1379600.0506 | 6185699.5404
42.27 | 1291673.8047 | 5890710.4936
44.77 | 1209001.5698 | 5610468.0468
47.43 | 1129866.237 | 5342462.1404
50.24 | 1054434.6683 | 5071161.7809
53.21 | 980698.816 | 4830937.6702
56.37 | 924514.8404 | 4597929.9809
59.71 | 863692.9594 | 4366562.3872
63.25 | 802722.7566 | 4149171.2617
66.99 | 751668.7153 | 3948309.4489
70.96 | 703218.8609 | 3751341.0809
75.17 | 657629.9038 | 3563985.1
79.62 | 615724.7445 | 3387197.0404
84.34 | 576805.9855 | 3218538.1511
89.34 | 538004.1726 | 3057138.4681
94.63 | 502869.0432 | 2905550.8362
100.2 | 470084.2423 | 2761037.0085
106.2 | 439296.0798 | 2621728.7021
112.5 | 411635.5085 | 2489765.1723
119.1 | 385470.9898 | 2366044.9064
126.2 | 358757.3955 | 2244791.9149
133.7 | 336666.0189 | 2131682.3553
141.6 | 315203.5834 | 2023806.8404
150 | 295453.9783 | 1921250.9404
158.9 | 275517.5449 | 1823059.1213
168.3 | 257355.2672 | 1730957.0489
178.3 | 241065.5511 | 1642563.0191
188.8 | 225692.8623 | 1559602.6979
200 | 210939.1315 | 1479451.9319
211.9 | 197226.5049 | 1403874.8938
224.4 | 184249.7821 | 1332008.7506
237.7 | 172297.0496 | 1264094.5251
251.8 | 161441.0419 | 1198935.6604
266.7 | 150870.2683 | 1137228.1277
282.5 | 141047.6636 | 1078698.1021
299.2 | 131767.7166 | 1023218.6547
317 | 123304.68 | 970143.7302
335.8 | 115349.2173 | 920099.4174
355.7 | 107874.6592 | 872404.007
376.7 | 101009.6463 | 827512.4472
399.1 | 94310.6395 | 784574.7406
422.7 | 88226.74 | 743927.4634
447.7 | 82453.7456 | 705396.6228
474.3 | 77141.5468 | 668625.6762
502.4 | 72093.9026 | 633603.2143
532.1 | 67419.2019 | 600625.8804
563.7 | 63001.7822 | 569314.3134
597.1 | 58933.9169 | 539624.3019
632.5 | 55122.3344 | 511417.5074
669.9 | 51553.6287 | 484708.1917
709.6 | 48191.7177 | 459346.6068
751.7 | 45075.821 | 435237.1994
796.2 | 42176.1317 | 412476.9489
843.4 | 39432.4654 | 390824.8328
893.4 | 36863.6477 | 370276.5723
946.3 | 34460.123 | 350819.3321
1002 | 32209.1986 | 332414.6055
1062 | 30118.0052 | 314767.1753
1125 | 28143.9004 | 298175.1111
1191 | 26335.0887 | 282605.6109
1262 | 24619.1207 | 267605.1526
1337 | 23004.8386 | 253420.4636
1416 | 21507.7877 | 240068.6581
1500 | 20096.8776 | 227348.646
1589 | 18785.7993 | 215300.36
1683 | 17560.006 | 203908.1123
1783 | 16408.3735 | 193077.7757
1888 | 15338.4606 | 182889.2157
2000 | 14328.7321 | 173167.0134
2119 | 13380.1863 | 163919.7257
2244 | 12508.9675 | 155245.7585
2377 | 11687.8927 | 146985.3806
2518 | 10918.1459 | 139153.9948
2667 | 10198.643 | 131751.6009
2825 | 9526.8883 | 124728.7109
2992 | 8899.7585 | 118088.0346
3170 | 8310.6076 | 111764.5384
3358 | 7763.0581 | 105787.0312
3557 | 7248.0537 | 100135.9744
3767 | 6769.4025 | 94798.3897
3991 | 6318.9609 | 89708.103
4227 | 5901.1643 | 84915.458
4477 | 5510.7074 | 80372.9633
4743 | 5142.1423 | 76051.9528
5024 | 4801.0737 | 71972.5355
5321 | 4480.8699 | 68119.594
5637 | 4180.9606 | 64453.7661
5971 | 3902.4153 | 60989.8839
6325 | 3641.2265 | 57709.5498
6699 | 3397.822 | 54610.4819
7096 | 3170.9469 | 51670.5747
7517 | 2958.747 | 48883.6954
7962 | 2760.8231 | 46250.4148
8434 | 2574.9218 | 43755.7578
8934 | 2401.3426 | 41394.8757
9463 | 2239.8288 | 39161.6357
10020 | 2090.2949 | 37059.8887
10620 | 1947.4212 | 35037.7219
11250 | 1815.3293 | 33141.3434
11910 | 1693.5486 | 31365.6189
12620 | 1578.1714 | 29658.7784
13370 | 1470.6382 | 28048.347
14160 | 1371.5921 | 26533.0411
15000 | 1278.6001 | 25093.4649
15890 | 1192.1485 | 23731.1871
16830 | 1110.9481 | 22445.6373
17830 | 1035.0958 | 21224.1225
18880 | 965.0166 | 20078.3373
20000 | 899.3315 | 18986.1762
21190 | 837.7894 | 17950.2061
22440 | 781.045 | 16978.2711
23770 | 727.8346 | 16054.2555
25180 | 678.027 | 15179.4427
26670 | 631.7064 | 14354.118
28250 | 588.5348 | 13572.3628
29920 | 548.1286 | 12833.4925
31700 | 510.5062 | 12130.5617
33580 | 475.4138 | 11468.505
35570 | 442.7332 | 10842.7158
37670 | 412.3771 | 10252.809
39910 | 383.9592 | 9691.1546
42270 | 357.5794 | 9162.8441
44770 | 333.0835 | 8663.0713
47430 | 310.1364 | 8188.3135
50240 | 288.7752 | 7740.5674
53210 | 268.9258 | 7318.0359
56370 | 250.3642 | 6916.7401
59710 | 233.099 | 6538.1347
63250 | 216.9932 | 6179.895
66990 | 202.0569 | 5842.0353
70960 | 188.119 | 5521.8458
75170 | 175.1166 | 5218.856
79620 | 163.0341 | 4932.9516
84340 | 151.7602 | 4662.2788
89340 | 141.2847 | 4406.3525
94630 | 131.5173 | 4164.6737
100200 | 121.5659 | 3937.8271
106200 | 113.0624 | 3719.4091
112500 | 105.2131 | 3514.9391
119100 | 98.0242 | 3323.6612
126200 | 91.2064 | 3139.8278
133700 | 84.8727 | 2966.6908
141600 | 79.0242 | 2803.979
150000 | 73.5536 | 2649.5533
158900 | 68.4694 | 2503.5705
168300 | 63.7377 | 2365.9736
178300 | 59.332 | 2235.3792
188800 | 55.2682 | 2112.971
200000 | 51.4353 | 1996.4529
211900 | 47.8784 | 1886.0388
224400 | 44.6052 | 1782.5701
237700 | 41.5321 | 1684.2928
251800 | 38.6719 | 1591.3065
266700 | 36.0239 | 1503.6683
282500 | 33.4963 | 1420.6695
299200 | 31.2042 | 1342.464
317000 | 29.0638 | 1268.0992
335800 | 27.054 | 1198.06
355700 | 25.2101 | 1131.8928
376700 | 23.5063 | 1069.5977
399100 | 21.8887 | 1010.3289
422700 | 20.3914 | 954.6455
447700 | 19.0157 | 902.0084
474300 | 17.7253 | 852.0497
502400 | 16.5158 | 804.9804
532100 | 15.4056 | 760.578
563700 | 14.3684 | 718.4332
597100 | 13.3919 | 678.6959
632500 | 12.5001 | 641.1462
669900 | 11.6541 | 605.7558
709600 | 10.8799 | 572.2337
751700 | 10.1466 | 540.5328
796200 | 9.4754 | 510.6474
843400 | 8.8388 | 482.3864
893400 | 8.2573 | 455.6813
946300 | 7.7132 | 430.4738
1002000 | 7.2091 | 406.8165
1062000 | 6.7323 | 384.0733
1125000 | 6.2873 | 362.7678
1191000 | 5.8797 | 342.8741
1262000 | 5.489 | 323.7749
1337000 | 5.1338 | 305.7894
1416000 | 4.7967 | 288.8936
1500000 | 4.4913 | 272.8691
1589000 | 4.1956 | 257.7346
1683000 | 3.9241 | 243.4686
1783000 | 3.6766 | 229.9486
1888000 | 3.4373 | 217.2827
2000000 | 3.2124 | 205.2302